## BOM_Board1_Schematic1_2026-10-0
No. | Quantity | Comment | Designator | Footprint | Value | Manufacturer Part | Manufacturer | Supplier Part | Supplier
1 | 1 | 2.4kHz | BUZZ1 | BUZ-TH_BD12.0-P7.60-D0.6-FD | 2.4kHz | HYT-1205 | HYDZ(华宇) | C7544829 | LCSC
2 | 2 | 10uF | C1,C2 | C0603 | 10uF
3 | 1 | OLED | H1 | HDR-TH_4P-P2.54-V-F |  | 2.54-1*4P母 | BOOMELE(博穆精密) | C2718488 | LCSC
4 | 1 | SG90 | H2 | HDR-TH_3P-P2.54-V-M_PZ254V-11-03P |  | SG90 | XFCN(兴飞) | C2937625 | LCSC
5 | 1 | LAIL-PZ2.54-4P-L | H3 | CONN-TH_LAIL-PZ2.54-4P-L |  | LAIL-PZ2.54-4P-L | LAILAN(莱联) | C54950602 | LCSC
6 | 1 | AT24C02 | H4 | HDR-TH_4P-P2.54-V-F |  | 2.54-1*4P母 | BOOMELE(博穆精密) | C2718488 | LCSC
7 | 2 | XL-502SURD | LED1,LED2 | LED-TH_BD5.9-P2.54-RD_RED |  | XL-502SURD | XINGLIGHT(成兴光) | C2895492 | LCSC
8 | 1 | BULE | P1 | HDR-TH_6P-P2.54-V-F |  | BULE | BOOMELE(博穆精密) | C40877 | LCSC
9 | 1 | RFID | P2 | HDR-TH_8P-P2.54-V-F |  | RFID | BOOMELE(博穆精密) | C27438 | LCSC
10 | 1 | SPEAK | P3 | HDR-TH_8P-P2.54-V-F |  | SPEAK | BOOMELE(博穆精密) | C27438 | LCSC
11 | 2 | 1kΩ | R3,R4 | RES-TH_BD2.5-L6.5-P10.50-D0.6 | 1kΩ | MFR0W4F1001A50 | UNI-ROYAL(厚声) | C57435 | LCSC
12 | 2 | 5.1K | R5,R6 | R0603 | 5.1K
13 | 4 | M3螺丝 | SCREW1,SCREW2,SCREW3,SCREW4 | M3螺丝
14 | 16 | ZX-QC66-7.5TP | SW1,SW2,SW3,SW4,SW5,SW6,SW7,SW8,SW9,SW10,SW11,SW12,SW13,SW14,SW15,SW16 | KEY-SMD_4P-L6.0-W6.0-P4.50-LS8.6 |  | ZX-QC66-7.5TP | Megastar(兆星) | C7470157 | LCSC
15 | 1 | LCKFB-DKX-STM32F103C8T6 | U2 | CONN-TH_L53.3-W22.9_STM32F103C8T6-CARD |  | LCKFB-DKX-STM32F103C8T6 | 立创开发板 | C22396880 | LCSC
16 | 1 | AMS1117-3.3 | U3 | SOT-223-4_L6.5-W3.5-P2.30-LS7.0-BR |  | AMS1117-3.3 | UMW(友台半导体) | C347222 | LCSC
17 | 1 | TYPE-C 16PIN 3MD(385) | USB1 | USB-C-SMD_TYPE-C16PIN |  | TYPE-C 16PIN 3MD(385) | SHOU HAN(首韩) | C2858270 | LCSC